## BOM
序号 No. | 类别 Category | 名称 | Name | 样图 Image | 规格 / 型号 Spec / Model | 数量 Qty | 工艺 / 材料 Process / Material | 来源 / 链接 Source / Link | CAD 文件 CAD file | 备注 Notes
1 | 结构件 Structural parts | 转子丝杆传动件 | Rotor-to-lead-screw coupler |  |  | 1 | CNC | 铨洲 CNC | 转子丝杆传动件
2 | 结构件 Structural parts | 螺母连杆 | Nut link |  | 304 不锈钢 SS304 | 4 | CNC | 铨洲 CNC | 螺母连杆 | 受力大，材料用 304 不锈钢 Highly loaded; use SS304
3 | 结构件 Structural parts | 底盖 | Bottom cover |  |  | 1 | 3D 打印（PETG） 3D print (PETG) |  | urconnector | 不建议光固化：热熔螺母在光固化件里熔接效果差 Avoid resin (SLA) prints: heat-set inserts do not bond well in resin
4 | 结构件 Structural parts | 电机外壳 | Motor housing |  |  | 1 | 3D 打印（PETG） 3D print (PETG) |  | motor_out | 不建议光固化：热熔螺母在光固化件里熔接效果差 Avoid resin (SLA) prints: heat-set inserts do not bond well in resin
5 | 结构件 Structural parts | 外壳 | Main housing |  |  | 2 | 3D 打印（PETG） 3D print (PETG) |  | 外壳 | 不建议光固化：热熔螺母在光固化件里熔接效果差 Avoid resin (SLA) prints: heat-set inserts do not bond well in resin
6 | 结构件 Structural parts | 电路仓外壳 | Electronics bay housing |  |  | 1 | CNC |  | upper | 新设计新增：装主控 PCB，侧面开 USB 口 New in this design: holds the main PCB, side opening for USB
7 | 结构件 Structural parts | 主动杆 | Driving link |  |  | 2 | CNC | 铨洲 CNC | 主动杆
8 | 结构件 Structural parts | 欠驱动杆 | Underactuated link |  |  | 2 | CNC | 铨洲 CNC | 镜向欠驱动杆
9 | 结构件 Structural parts | 欠驱动杆（镜像） | Underactuated link, mirrored |  |  | 2 | CNC | 铨洲 CNC | 镜向欠驱动杆-镜像
10 | 结构件 Structural parts | 手指连杆 | Finger link |  |  | 2 | 3D 打印（PETG） 3D print (PETG) |  | 手指连杆 | 不建议光固化：热熔螺母在光固化件里熔接效果差 Avoid resin (SLA) prints: heat-set inserts do not bond well in resin
11 | 结构件 Structural parts | 从动杆 | Driven link |  |  | 2 | CNC | 铨洲 CNC | 从动杆
12 | 结构件 Structural parts | 手指 | Finger |  |  | 2 | 3D 打印（PETG） 3D print (PETG) |  | 手指v2 | 不建议光固化：热熔螺母在光固化件里熔接效果差 Avoid resin (SLA) prints: heat-set inserts do not bond well in resin
13 | 结构件 Structural parts | 挡盖 | End cap |  |  | 1 | 3D 打印（PETG） 3D print (PETG) |  | 挡盖 | 不建议光固化：热熔螺母在光固化件里熔接效果差 Avoid resin (SLA) prints: heat-set inserts do not bond well in resin
14 | 传动件 Drive train | 丝杆 | Lead screw |  | 304 不锈钢 T8×2 梯形丝杆；订单链接的规格页显示“正反牙 T8×2×200 mm + 2 只螺母”，请核对 SS304 T8×2 trapezoidal screw; the order link's variant shows "left/right-hand T8×2×200 mm + 2 nuts", please verify | 1 | 定制长度 / 端部加工 Custom length / end machining | 繁展金属制品（淘宝） https://item.taobao.com/item.htm?id=719659221034&skuId=5016268544734 | 丝杆 | 建议改为标准件，见“优化建议” Recommend switching to a standard part, see Suggestions
15 | 传动件 Drive train | 丝杆螺母 | Lead screw nut |  | T8×2 黄铜螺母 T8×2 brass nut | 1 | 黄铜 Brass | 繁展金属制品（淘宝） https://item.taobao.com/item.htm?id=719659221034&skuId=5016268544734 | 丝杆螺母 | 与丝杆同店购买；建议改为标准法兰铜螺母 Same shop as the screw; recommend a standard brass flange nut
16 | 轴承 Bearings | 小法兰轴承 | Small flanged bearing |  | MF85ZZ（5×8×9.2×0.6×2.5） MF85ZZ (5×8×9.2×0.6×2.5) | 4 |  | 淘宝 https://item.taobao.com/item.htm?id=627537372468
17 | 轴承 Bearings | 法兰轴承 | Flanged bearing |  | MF128ZZ（8×12×13.6×0.8×3.5） MF128ZZ (8×12×13.6×0.8×3.5) | 4 |  | 淘宝（同上店） https://item.taobao.com/item.htm?id=627537372468
18 | 轴承 Bearings | 深沟球轴承 | Deep-groove ball bearing |  | 6×15×5，带密封 6×15×5, sealed | 1 |  | 天猫 https://detail.tmall.com/item.htm?id=735576032715 | 轴承5_15_5 | CAD 文件名为 5×15×5，BOM 为 6×15×5，需核对内径 CAD file says 5×15×5 but BOM says 6×15×5; check the bore
19 | 标准件 Fasteners, pins & springs | 双头带槽销轴（含卡簧） | Grooved pin with circlips |  | M5×30（Ø5 × 30 mm） M5×30 (Ø5 × 30 mm) | 6 |  | 天猫 https://detail.tmall.com/item.htm?id=617648776883&skuId=5533509412784
20 | 标准件 Fasteners, pins & springs | 双头带槽销轴（含卡簧） | Grooved pin with circlips |  | M5×45（Ø5 × 45 mm） M5×45 (Ø5 × 45 mm) | 2 |  | 天猫（同上） https://detail.tmall.com/item.htm?id=617648776883 | 双头卡簧销轴m5-45
21 | 标准件 Fasteners, pins & springs | 对锁螺丝 | Binding screw (Chicago screw) |  | M2×14 | 4 |  | 天猫 https://detail.tmall.com/item.htm?id=738916254976 |  | 一包 20 套 Pack of 20 sets
22 | 标准件 Fasteners, pins & springs | 扭簧 | Torsion spring |  | 线径 1.2，外径 7.5，5 圈，180° Wire 1.2, OD 7.5, 5 coils, 180° | 2 |  | 天猫 https://detail.tmall.com/item.htm?id=774983364150 |  | 左旋、右旋各 1 个（一包 10 个） 1 left-hand + 1 right-hand (pack of 10)
23 | 标准件 Fasteners, pins & springs | 内六角圆柱头螺钉（杯头） | Socket head cap screw |  | M5×6，GB/T 70.1 / ISO 4762 M5×6, ISO 4762 | 待补充 TBD
24 | 标准件 Fasteners, pins & springs | 内六角圆柱头螺钉（杯头） | Socket head cap screw |  | M3×6，GB/T 70.1 / ISO 4762 M3×6, ISO 4762 | 待补充 TBD
25 | 标准件 Fasteners, pins & springs | 内六角圆柱头螺钉（杯头） | Socket head cap screw |  | M3×5，GB/T 70.1 / ISO 4762 M3×5, ISO 4762 | 待补充 TBD
26 | 标准件 Fasteners, pins & springs | 内六角扁平头螺钉 | Low-profile (wafer) head screw |  | M2.5×3 | 待补充 TBD
27 | 标准件 Fasteners, pins & springs | 内六角沉头螺钉 | Socket countersunk screw |  | M3×6，GB/T 70.3 / ISO 10642 M3×6, ISO 10642 | 待补充 TBD
28 | 标准件 Fasteners, pins & springs | 热熔螺母 | Heat-set insert |  | 待补充 TBD | 待补充 TBD |  |  |  | 原 BOM 未列出，但打印件需要 Missing from the original BOM, needed by the printed parts
29 | 执行器 Actuator | 关节电机 | Joint motor |  | 达妙 DM-J4310-2EC V1.2，10:1，24 V Damiao DM-J4310-2EC V1.2, 10:1, 24 V | 1 |  | 达妙科技 | DM-J4310-2EC-V1.1_3d | 链接待补充 Link TBD
30 | 电子 Electronics | 主控板 | Controller board |  | Seeed Studio XIAO ESP32-C6（PCB 位号 Sub1） Seeed Studio XIAO ESP32-C6 (PCB Sub1) | 1 |  | 天猫 https://detail.tmall.com/item.htm?id=779487558268
31 | 电子 Electronics | CAN 收发器模块 | CAN transceiver module |  | 3.3 V，6 针 2.54 mm（Sub3） 3.3 V, 6-pin 2.54 mm (Sub3) | 1 |  | 天猫 https://detail.tmall.com/item.htm?id=1026039679688&skuId=6203293530777 |  | ESP32-C6 只有 TWAI 控制器，必须外接收发器 ESP32-C6 has the TWAI controller only; a transceiver is required
32 | 电子 Electronics | IMU | IMU |  | 维特智能 JY901P（Sub2） WitMotion JY901P (Sub2) | 1 |  | 淘宝 https://item.taobao.com/item.htm?id=995918759607
33 | 电子 Electronics | 24 V→5 V DC-DC 模块 | 24 V→5 V DC-DC module |  | PCB 位号 P1 PCB P1 | 1 |  | 淘宝 https://item.taobao.com/item.htm?id=908768946162 |  | 不能与 XIAO 的 USB 供电同时接入；开发阶段建议不焊 Never together with XIAO USB power; leave unsoldered during development
34 | 电子 Electronics | LDO 稳压芯片 | LDO regulator |  | ME6211A33M3G-N，3.3 V，SOT-23（IC1） ME6211A33M3G-N, 3.3 V, SOT-23 (IC1) | 1 |  | 淘宝 https://item.taobao.com/item.htm?id=823005831436
35 | 电子 Electronics | 主控 PCB | Main PCB |  | 双层板，生产文件 hardware/pcb/production.zip 2-layer, production files in hardware/pcb/production.zip | 1 | PCB 打样（如嘉立创） PCB fab (e.g. JLCPCB) |  | gripper_arm_BOARD | 阻容等贴片元件见“PCB 元件”表 Passives: see the PCB parts sheet / table
36 | 电子 Electronics | XT30(2+2) 插座 | XT30(2+2) socket |  | 电机供电 + CAN（Con2） Motor power + CAN (Con2) | 1 |  | 淘宝 https://item.taobao.com/item.htm?id=892794165229
37 | 电子 Electronics | XT30(2+2) 电机线 | XT30(2+2) motor cable |  | 配 Con2，接 DM-J4310 Mates Con2, to the DM-J4310 | 1 |  | 淘宝 https://item.taobao.com/item.htm?id=1043911293012
38 | 电子 Electronics | 24 V 直流电源适配器 | 24 V DC power adapter |  | 24 V，DELIPPO 氮化镓适配器（店铺主图为 12 V 款，下单选 24 V） 24 V, DELIPPO GaN adapter (listing photo shows the 12 V model; order the 24 V variant) | 1 |  | 淘宝 https://item.taobao.com/item.htm?id=900740020964 |  | 给电机和 PCB 供电 Powers the motor and the PCB
39 | 电子 Electronics | 24 V 供电线 | 24 V supply lead |  | 接 PCB 24 V 输入焊盘（Con1） Soldered to the PCB 24 V input pads (Con1) | 1 |  | 天猫 https://detail.tmall.com/item.htm?id=927221788917
40 | 电子 Electronics | MX1.25 4P 卧贴座 | MX1.25 4P horizontal SMD header |  | PCB → 触觉集成板（connect in1） PCB → tactile board (connect in1) | 1 |  | 淘宝 https://item.taobao.com/item.htm?id=1011820309391
41 | 电子 Electronics | MX1.25 4P 连接线 | MX1.25 4P cable |  | PCB ↔ 触觉集成板 UART PCB ↔ tactile board UART | 1 |  | 淘宝 https://item.taobao.com/item.htm?id=1037011788971 |  | 分同向 / 反向，按 WIRING.md 第 3 节核对引脚后再买 Same-direction and reversed versions exist; check WIRING section 3 before buying
42 | 电子 Electronics | PH2.0 4P 卧贴座 | PH2.0 4P horizontal SMD header |  | 外接显示屏（OLED1），注意是 PH2.0 External display (OLED1); must be PH2.0 | 1 |  | 淘宝 https://item.taobao.com/item.htm?id=849667026616 |  | 可选 Optional
43 | 电子 Electronics | 1.3 inch OLED 屏 | 1.3 inch OLED display |  | SH1106，I2C SH1106, I2C | 1 |  | 淘宝 https://item.taobao.com/item.htm?id=678589112969 |  | 可选；当前固件未驱动 Optional; not driven by the current firmware
44 | 电子 Electronics | 触觉传感器指腹 | Tactile finger pad |  | 帕西尼 PX6AX-GEN3-CP-M3025-Core PaXini PX6AX-GEN3-CP-M3025-Core | 2 |  | 天猫 https://detail.tmall.com/item.htm?id=961726831317&skuId=6078300404563 | Finger pad 指腹 M3025 | 帕西尼已出夹爪专用 GEN4，可替换（固件按 GEN3 协议实现，替换需验证） PaXini now offers a gripper-specific GEN4 that can replace it (firmware implements the GEN3 protocol; verify before switching)
45 | 电子 Electronics | 触觉高速通信集成板 | Tactile high-speed communication board |  | 帕西尼 PX-6AX GEN3 PaXini PX-6AX GEN3 | 1 |  | 天猫 https://detail.tmall.com/item.htm?id=961726831317&skuId=6243788931561 |  | 需 4.5–5 V 供电，不能接 3V3 Needs a 4.5–5 V supply, not 3V3
46 | 电子 Electronics | 触觉传感器加长连接线 | Tactile sensor extension cable |  | 传感器 ↔ 集成板 Sensor ↔ integration board | 2 |  | 天猫 https://detail.tmall.com/item.htm?id=965246600488&skuId=6243521550639 |  | 原配线太短，必须购买；每个传感器 1 根 Stock cable is too short; required, one per sensor

## 优化建议 Suggestions
# | 建议 | 说明 | Suggestion | Details
1 | 丝杆、丝杆螺母改为标准件 | 丝杆牙型已经是标准的 T8×2，定制的只是长度和端部。建议把丝杆长度和端部改成店家现货规格（例如标准长度、光轴端），螺母用标准法兰铜螺母，这样丝杆和螺母都能直接下单，不用定制加工。 | Switch the lead screw and nut to standard parts | The thread is already a standard T8×2; only the length and end are custom. Redesign the screw length and end to match a stock variant (standard length, plain shaft end) and use a standard brass flange nut, so both can be ordered off the shelf with no custom machining.
2 | 螺丝补数量并按标准号采购 | 原 BOM 的螺丝没有数量。建议按装配体统计数量，并用国标号（GB/T 70.1 杯头、GB/T 70.3 沉头）下单，便于替换供应商。 | Add fastener quantities and buy by standard number | The original BOM lists fasteners without quantities. Count them from the assembly and order by standard number (ISO 4762 / GB/T 70.1 cap screws, ISO 10642 / GB/T 70.3 countersunk) so any supplier can fill the order.
3 | 补齐电子物料 | 原 BOM 只有机械件。已补上主控、CAN 收发器、触觉传感器、集成板、IMU、PCB 及其元件、连接器、电源和线材，并附采购链接。 | Complete the electronics | The original BOM had mechanical parts only. Controller, CAN transceiver, tactile sensors, integration board, IMU, the PCB and its components, connectors and cables are now listed with purchase links.
4 | 链接去掉跟踪参数 | 原链接带有个人购买记录参数（mi_id、spm 等），已只保留商品 id 和规格 skuId。 | Strip tracking parameters from links | The original links carried personal order-history parameters (mi_id, spm, ...). Only the item id and variant skuId are kept.

## 店铺 Suppliers
供应商 Supplier | 用途 Used for | 链接 Link
繁展金属制品有限公司（淘宝） | 丝杆、丝杆螺母 Lead screw & nut | https://shop213748648.taobao.com
铨洲 CNC | CNC 加工件 CNC parts
嘉立创钣金 JLC sheet metal | 螺母连杆 Nut links

## PCB 元件 PCB parts
Comment | Designator | Footprint | LibRef | Quantity
0.1uf | C1, C2, C5, C6 | C 0603_L | C | 4
1uF | C3 | C 0603_L | C | 1
10uf | C4 | C 0603_L | C | 1
1uF | C8, C11 | C0402_L | C | 2
10uF | C9 | C0402_L | C | 1
100nF | C10 | C0402_L | C | 1
24v_input_pad | Con1 | high volt input | 24v_input_pad | 1
xt30_2_2 | Con2 | xt30_2_2 | xt30_2_2 | 1
HDR-1X4 | connect in1 | MX 1.25-WS-4P | Header 4 | 1
ME6211A33M3G-N | IC1 | SOT95P280X145-3N | ME6211A33M3G-N | 1
HDR-1X2 | JP1 | PH2.0-WI-2P | Header 2 | 1
HDR-1X4 | OLED1 | PH2.0-WS-4P | Header 4 | 1
DC_module | P1 | xibang_24v_dc | DC_module | 1
4.7k | R1, R2 | R 0603_L | R | 2
0(NC) | R3 | R 0603_L | R | 1
esp32_c6_xiao | Sub1 | esp32_c6_xiao | esp32_c6_xiao | 1
JY901x | Sub2 | JY901x | JY901x | 1
can_twai | Sub3 | 6pin_2.5_can | can_twai | 1